## Duschen
Art der Wassererwärmung (Gas = 1; Strom = 2; Öl = 3): | 2
Wohnort (Stadt Hannover=1; Region=2) | 1 | [10 empty] | Wasser und Abwasserkosten
[8 empty] | Energieverbrauch zur Erwärmung von 1 l Wasser um 1°C: | 0.0011611 | kWh |  | Stadt |  | Region
[8 empty] | Wasser Erwärmung: | 25 | °C
Anzahl Duschen pro Jahr | 365 | [6 empty] | Kosten Kaltwasser: | 1.69 | €/m³ |  | 1.69 | €/m³ | 1.69 | €/m³
durchschnittliche Duschdauer | 5 | min | [5 empty] | Kosten Abwasser: | 1.77 | €/m³ |  | 1.77 | €/m³ | 2.95 | €/m³
Duschtemperatur | 35 | °C | [5 empty] | Kosten für die Erwärmung: | 8.1278 | €/m³ Wasser | 1
Gaspreis | 0.72 | € / m³ | [5 empty] | Kosten Warmwasser gesamt | 11.5878 | €
Strompreis | 0.28 | € / kWh | [5 empty] | CO2-Emissionen pro m3 | 17.8811 | kg
Heizölpreis | 0.9 | € / l | [5 empty] | Heizwert Erdgas: | 10.4 | kWh/m³
[8 empty] | Heizwert Öl: | 11.4 | kWh/l
[8 empty] | Heizwert Weizen: | 4.4 | kWh/kg
[8 empty] | CO2 Emissionen Erdgas pro kWh | 0.19 | kg
[8 empty] | CO2 Emissionen Strom pro kWh | 0.616 | kg
[8 empty] | CO2 Emissionen Erdöl pro kWh | 0.27 | kg
|  | Spardusche |  | normale Dusche |  | Einspar-potential
Wasserverbrauch pro min: |  | 6 | l | 14 | l | 8 | l
Wasserverbrauch im Jahr: |  | 10950 | l | 25550 | l | 14600 | l
Kosten pro Jahr (Energie + Wasserkosten) |  | 126.8861 | € | 296.0675 | € | 169.1814 | €
Energieverbrauch |  | 317.8539 | kWh | 741.659 | kWh | 423.8052 | kWh
CO2 Emissionen pro Jahr: |  | 195.798 | kg | 456.862 | kg | 261.064 | kg
Benötigte Menge Erdgas zum Erwärmen des Wassers: |  | 30.5629 | m³ | 71.3134 | m³
Benötigte Menge Heizöl zum Erwärmen des Wassers: |  | 27.8819 | l | 65.0578 | l
Benötigte Menge Weizen zum Erwärmen des Wassers: |  | 72.2395 | kg | 168.5589 | kg
Benötigte Fläche um die Menge Weizen zu erzeugen: |  | 1003.3266 | m² | 2341.0954 | m²
(Grüne Felder können ausgefüllt werden)
Quelle: DieEinsparBerater.de
Wasser und Energie sparen durch Sparduschen