## Wasserhahn
Art der Wassererwärmung (Gas = 1; Strom = 2; Heizöl = 3) | 2
Wohnort (Stadt Hannover = 1; Region = 2 ) | 1 | [10 empty] | Wasser und Abwasserkosten
[8 empty] | Energieverbrauch zur Erwärmung von 1 l Wasser um 1°C: | 0.0011611 | kWh |  | Stadt |  | Region
[8 empty] | Wasser Erwärmung: | 25 | °C
Nutzung des Wasserhahns pro Tag | 10 | [6 empty] | Kosten Kaltwasser: | 1.69 | €/m³ |  | 1.69 | €/m³ | 1.69 | €/m³
durchschnittliche Dauer | 1 | min | [5 empty] | Kosten Abwasser: | 1.77 | €/m³ |  | 1.77 | €/m³ | 2.95 | €/m³
Temperatur | 35 | °C | [5 empty] | Kosten für die Erwärmung: | 8.1278 | €/m³ Wasser | 1
Gaspreis | 0.72 | € / m³ | [5 empty] | Kosten Warmwasser gesamt | 11.5878 | €
Strompreis | 0.28 | € / kWh | [5 empty] | CO2-Emissionen pro m3 | 17.8811 | kg
Heizölpreis | 0.9 | € / l | [5 empty] | Heizwert Erdgas: | 10.4 | kWh/m³
[8 empty] | Heizwert Öl: | 11.4 | kWh/l
[8 empty] | Heizwert Weizen: | 4.4 | kWh/kg
[8 empty] | CO2 Emissionen Erdgas pro kWh | 0.19 | kg
[8 empty] | CO2 Emissionen Strom pro kWh | 0.616 | kg
[8 empty] | CO2 Emissionen Erdöl pro kWh | 0.27 | kg
|  | mit Perlstrahler |  | ohne Perlstrahler |  | Einspar-potential
Wasserverbrauch pro min |  | 4.5 | l | 9 | l | 4.5 | l
Wasserverbrauch im Jahr |  | 16425 | l | 32850 | l | 16425 | l
Kosten pro Jahr (Energie + Wasserkosten) |  | 190.3291 | € | 380.6582 | € | 190.3291 | €
Energieverbrauch |  | 476.7808 | kWh | 953.5616 | kWh | 476.7808 | kWh
CO2 Emissionen pro Jahr: |  | 293.697 | kg | 587.3939 | kg | 293.697 | kg
Benötigte Menge Erdgas zum Erwärmen des Wassers: |  | 45.8443 | m³ | 91.6886 | m³
Benötigte Menge Heizöl zum Erwärmen des Wassers: |  | 41.8229 | l | 83.6458 | l
Benötigte Menge Weizen zum Erwärmen des Wassers: |  | 108.3593 | kg | 216.7185 | kg
Benötigte Fläche um die Menge Weizen zu erzeugen: |  | 1504.9899 | m² | 3009.9798 | m²
(Grüne Felder können ausgefüllt werden)
Quelle: DieEinsparBerater.de
Wasser und Energie sparen durch Perlstrahler